## Sheet1
System Suitability and Limits | Limit |  | ddPCR Dilution Factor Map - High |  | 1 | 2 | 3 | 4 | 5 | 6 | 7 | 8 | 9 | 10 | 11 | 12
Lower Specification Limit (≥) | 70 |  |  | A | 1600 | 6400 | 1600 | 6400 | 1600 | 6400 | 1600 | 6400
Upper Specification Limit (≤) | 130 |  |  | B | 1600 | 6400 | 1600 | 6400 | 1600 | 6400 | 1600 | 6400
Reference Standard Curve Depth (≥) | 1000000000 |  |  | C | 1600 | 6400 | 1600 | 6400 | 1600 | 6400 | 1600 | 6400
Sample Size Per Dose (≥) | 2 |  |  | D | 1600 | 6400 | 1600 | 6400 | 1600 | 6400 | 1600 | 6400
Unconstrained EC50 Standard Lower Limit (≥) | 10 |  |  | E | 1600 | 6400 | 1600 | 6400 | 1600 | 6400 | 1600 | 6400
Unconstrained EC50 Standard Upper Limit (≤) | 800 |  |  | F | 1600 | 6400 | 1600 | 6400 | 1600 | 6400 | 1600 | 6400
% Relative Potency Delta (Constrained – Unconstrained) (≤) | 15 |  |  | G | 1600 | 6400 | 1600 | 6400 | 1600 | 6400 | 1600 | 6400
R-Squared (≥) | 0.8 |  |  | H | 1600 | 6400 | NTC | P | 1600 | 6400 | NTC | P
Within Group Jackknife z Outlier Limit (<) | 4
Between Group Studentized Residuals Outlier Limit (<) | 4 |  | ddPCR Dilution Factor Map - Medium |  | 1 | 2 | 3 | 4 | 5 | 6 | 7 | 8 | 9 | 10 | 11 | 12
Parallelism Slope Ratio Lower Limit (≥) | 0.5 |  |  | A | 1600 | 6400 | 1600 | 6400 | 1600 | 6400 | 1600 | 6400
Parallelism Slope Ratio Upper Limit (≤) | 1.5 |  |  | B | 1600 | 6400 | 1600 | 6400 | 1600 | 6400 | 1600 | 6400
Linearity Ratio (≤) | 20 |  |  | C | 1600 | 6400 | 1600 | 6400 | 1600 | 6400 | 1600 | 6400
Dose Response Test (≤) | 0.05 |  |  | D | 1600 | 6400 | 1600 | 6400 | 1600 | 6400 | 1600 | 6400
CV Alert Limit (≤) | 20 |  |  | E | 1600 | 6400 | 1600 | 6400 | 1600 | 6400 | 1600 | 6400
Infectious Particles Ratio Lower Specification Limit (≥) | 0.3 |  |  | F | 1600 | 6400 | 1600 | 6400 | 1600 | 6400 | 1600 | 6400
Infectious Particles Ratio Upper Specification Limit (≤) | 1 |  |  | G | 1600 | 6400 | 1600 | 6400 | 1600 | 6400 | 1600 | 6400
|  |  |  | H | 1600 | 6400 | NTC | P | 1600 | 6400 | NTC | P
Report File Name | INFECT-26AUG2024-01_INF2 | ddPCR Dilution Factor Map (High, Medium, Low)
Reference Standard | RS-Pompe-DS000008 | High | ddPCR Dilution Factor Map - Low |  | 1 | 2 | 3 | 4 | 5 | 6 | 7 | 8 | 9 | 10 | 11 | 12
Assay Control | 35737 AC | High |  | A | 1600 | 6400 | 1600 | 6400 | 1600 | 6400 | 1600 | 6400
Sample 1 | 35737 | Medium |  | B | 1600 | 6400 | 1600 | 6400 | 1600 | 6400 | 1600 | 6400
Sample 2 |  | Medium |  | C | 1600 | 6400 | 1600 | 6400 | 1600 | 6400 | 1600 | 6400
Sample 3 |  | Low |  | D | 1600 | 6400 | 1600 | 6400 | 1600 | 6400 | 1600 | 6400
Sample 4 |  | Low |  | E | 1600 | 6400 | 1600 | 6400 | 1600 | 6400 | 1600 | 6400
|  |  |  | F | 1600 | 6400 | 1600 | 6400 | 1600 | 6400 | 1600 | 6400
Total Number of Plates | 2 |  |  | G | 1600 | 6400 | 1600 | 6400 | 1600 | 6400 | 1600 | 6400
|  |  |  | H | 1600 | 6400 | NTC | P | 1600 | 6400 | NTC | P
MOI Concentrations | Vg/mL
Serial Dilution 1 | 1000
Serial Dilution 2 | 500
Serial Dilution 3 | 250
Serial Dilution 4 | 125
Serial Dilution 5 | 62.5